## Sheet1
radius | 6.9 | mm | 0.0069 | m
thickness | 0.3 | mm | 0.0003 | m
shear strength | 650 | MPa | 650000000 | Pa
Torque | 58.3328 | N m
length | 2.5 | mm | 0.0025 | m
rate | 1000 | per s | 1000 | per s
angular speed | 362.3188 | rad per second
shear modulus | 70 | GPa | 70000000000 | Pa
density | 7800 | kg / m^3 | 7800 | kg / m^3
wavespeed | 2995.7234 | m/s | 2995.7234 | m/s
radius of bar | 12.7 | mm | 0.0127 | m
theta_dot_out | 61.0916 | rad per second
theta_dot_in | 423.4105 | rad per second
Ti-Tr | 404.2897
Ti | 231.3112
Torque at input (Ti-Tr) | 404.2897 | N m
Hence Ti | 231.3112 | N m
Maximum shear stress | 71.8895 | MPa